## Folha 1
NLA010 | m² |  | Impermeabilização líquida de tanque de piscina.
Impermeabilização líquida de tanque de piscina, com duas camadas de membrana impermeabilizante e transpirante, em gel, monocomponente, 7,13 kg/m², reforçada com malha de fibra de vidro; e banda de reforço, de 120 mm de largura, em pontos singulares, (1 m/m²), fixada com membrana impermeabilizante e transpirante, em gel, monocomponente. O preço não inclui o revestimento.
Unitário |  | Ud |  | Descrição |  | Rend. |  | Preço unitário | Importância
mt15pik010b |  | kg |  | Membrana impermeabilizante e transpirante, em gel, monocomponente, com muito baixo conteúdo de compostos orgânicos voláteis (COV) e com resistência aos álcalis e aos cloretos, para aplicar com palustra, segundo EN 14891. |  | 7.13 |  | 573.6 | 4089.77
mt15pik100b |  | m² |  | Malha de fibra de vidro. |  | 1.4 |  | 291.62 | 408.27
mt15pik030b |  | m |  | Banda de reforço, de 120 mm de largura. |  | 1 |  | 265.5 | 265.5
mo032 |  | h |  | Oficial de 1ª aplicador de produtos impermeabilizantes. |  | 0.252 |  | 654.61 | 164.96
mo070 |  | h |  | Ajudante de aplicador de produtos impermeabilizantes. |  | 0.252 |  | 419.67 | 105.76
|  | % |  | Custos directos complementares |  | 2 |  | 5034.26 | 100.69
[8 empty] | Total: | 5134.95
Referência e título da norma |  |  |  |  | Aplicabilidade(a) |  | Obrigatoriedade(b) |  |  | Sistema(c)
EN 14891:2012 |  |  |  |  | 132013 |  | 132014 |  |  | 3
Produtos líquidos de impermeabilização aquosa para uso sob revestimentos cerâmicos colados com adesivos — Requisitos, métodos de ensaio, avaliação da conformidade, classificação e designação
EN 14891:2012/AC:2012 |  |  |  |  | 132013 |  | 132013
(a) Data de entrada em aplicação da norma harmonizada
(b) Data final do período de coexistência
(c) Sistema de avaliação e verificação da regularidade do desempenho