## Folha 1
NLF010 | m² |  | Impermeabilização líquida de remate superior de parapeito e fachada.
Impermeabilização líquida de remate superior de parapeito e fachada, com três demãos de revestimento elástico impermeabilizante Weberdry Easy Roof "WEBER", cor branco, composto de polímeros sintéticos em dispersão, cargas e pigmentos minerais e fibras, 2,25 kg/m². O preço não inclui o elemento de protecção.
Unitário |  | Ud |  | Descrição | Rend. | Preço unitário | Importância
mt28mic030l |  | kg |  | Revestimento elástico impermeabilizante Weberdry Easy Roof "WEBER", cor branco, composto de polímeros sintéticos em dispersão, cargas e pigmentos minerais e fibras. | 2.25 | 1213.54 | 2730.47
mo032 |  | h |  | Oficial de 1ª aplicador de produtos impermeabilizantes. | 0.115 | 654.61 | 75.28
mo070 |  | h |  | Ajudante de aplicador de produtos impermeabilizantes. | 0.115 | 419.67 | 48.26
|  | % |  | Custos directos complementares | 2 | 2854.01 | 57.08
Custo de manutenção decenal: 407,55$ nos primeiros 10 anos. | [5 empty] | Total: | 2911.09