## Folha 1
QLV010 | m² | Clarabóia de vidro.
Clarabóia de vidro de duas águas, com um grau de complexidade baixo. ESTRUTURA: formada por perfis de alumínio em "T", em "L" e rectangulares, de até 100 mm de altura, placas de reforço nas ligações, tampas e remates de chapa de alumínio acabamento lacado, com o selo QUALICOAT, que garante a espessura e a qualidade do processo de lacagem; ENVIDRAÇADO: vidro duplo temperado de controlo solar e segurança (laminado), 6/6/3+3, conjunto constituído por vidro exterior temperado, de controlo solar, cor azul de 6 mm, câmara de ar desidratada com perfil separador de alumínio e dupla vedação perimetral, de 6 mm, e vidro interior laminado incolor de 3+3 mm de espessura composto por dois vidros de 3 mm, unidos através um filme incolor de polivinil butiral; 18 mm de espessura total. Inclusive remates, ancoragens e fixações mecânicas.
Unitário |  |  | Ud | Descrição | Rend. | Preço unitário | Importância
mt21lpe030d |  |  | m² | Estrutura para lucerna de duas águas, com um grau de complexidade baixo, formada por perfis de alumínio em "T", em "L" e rectangulares, de até 100 mm de altura, placas de reforço nas ligações, tampas e remates de chapa de alumínio, acabamento lacado, com o selo QUALICOAT, que garante a espessura e a qualidade do processo de lacagem, espessura máxima do vidro: 32 mm, com ancoragens, fixações mecânicas e juntas de estanquidade de EPDM. Elaboração em oficina. | 1 | 51876.3 | 51876.3
mt21veg055yaaa |  |  | m² | Vidro duplo temperado de controlo solar e segurança (laminado), 6/6/3+3, conjunto constituído por vidro exterior temperado, de controlo solar, cor azul de 6 mm, câmara de ar desidratada com perfil separador de alumínio e dupla vedação perimetral, de 6 mm, e vidro interior laminado incolor de 3+3 mm de espessura composto por dois vidros de 3 mm, unidos através um filme incolor de polivinil butiral; 18 mm de espessura total. | 1.006 | 25086.9 | 25237.4
mt21vva015a |  |  | Ud | Cartucho de 310 ml de silicone neutro, incolor, dureza Shore A aproximada de 23, segundo EN ISO 868 e recuperação elástica >=80%, segundo EN ISO 7389. | 0.58 | 943.01 | 546.95
mt21vva021 |  |  | Ud | Material auxiliar para a colocação de vidros. | 1 | 205.87 | 205.87
mo011 |  |  | h | Oficial de 1ª montador. | 7.057 | 644.41 | 4547.6
mo080 |  |  | h | Ajudante de montador. | 7.057 | 402.07 | 2837.41
mo055 |  |  | h | Oficial de 1ª vidraceiro. | 0.39 | 667.36 | 260.27
mo110 |  |  | h | Ajudante de vidraceiro. | 0.39 | 427.52 | 166.73
|  |  | % | Custos directos complementares | 2 | 85678.5 | 1713.57
Custo de manutenção decenal: 59.426,62$ nos primeiros 10 anos. | [5 empty] | Total: | 87392.1