## Folha 1
QUG100 | m² | Camada de argamassa de cimento, para regularização de vertente de betão, em cobertura inclinada.
Camada de argamassa de cimento, confeccionada em obra, dosificação 1:6, de 3 cm de espessura, acabamento afagado, para regularização de vertente de betão, em cobertura inclinada.
Unitário |  |  | Ud | Descrição | Rend. | Preço unitário | Importância
mt08aaa010a |  |  | m³ | Água. | 0.006 | 193.69 | 1.16
mt01arg005a |  |  | t | Areia de pedreira, para argamassa preparada em obra. | 0.049 | 2085.8 | 102.2
mt08cem000m |  |  | kg | Cimento cinzento em sacos. | 7.5 | 17.22 | 129.15
mo020 |  |  | h | Oficial de 1ª construção. | 0.172 | 622.24 | 107.03
mo077 |  |  | h | Ajudante de construção. | 0.229 | 398.94 | 91.36
|  |  | % | Custos directos complementares | 2 | 430.9 | 8.62
[6 empty] | Total: | 439.52