## Folha 1
QUH030 | m² | Revestimento de cobertura de telhas de betão.
Revestimento de cobertura de telhas de betão, perfil árabe, cor vermelho, 42x33 cm, assentes com argamassa de cimento, confeccionada em obra, dosificação 1:8, directamente sobre a superfície regularizada da vertente, em cobertura inclinada, com uma pendente maior que 25%. O preço não inclui a resolução de pontos singulares nem as peças especiais da cobertura.
Unitário |  |  | Ud | Descrição | Rend. |  | Preço unitário |  | Importância
mt08aaa010a |  |  | m³ | Água. | 0.018 |  | 193.69 |  | 3.49
mt01arg005a |  |  | t | Areia de pedreira, para argamassa preparada em obra. | 0.157 |  | 2085.8 |  | 327.47
mt08cem000m |  |  | kg | Cimento cinzento em sacos. | 18 |  | 17.22 |  | 309.96
mt13thh010a |  |  | Ud | Telha de betão, perfil árabe, cor vermelho, 42x33 cm, segundo NP EN 490. | 11 |  | 166.29 |  | 1829.19
mt13tac100 |  |  | kg | Pigmento para argamassa. | 0.081 |  | 970.32 |  | 78.6
mq06hor010 |  |  | h | Betoneira eléctrica com uma capacidade de amassadura de 160 l. | 0.063 |  | 330.99 |  | 20.85
mo020 |  |  | h | Oficial de 1ª construção. | 0.597 |  | 622.24 |  | 371.48
mo113 |  |  | h | Operário não qualificado construção. | 0.298 |  | 383.87 |  | 114.39
|  |  | % | Custos directos complementares | 2 |  | 3055.43 |  | 61.11
[7 empty] | Total: |  | 3116.54
Referência e título da norma | [5 empty] | Aplicabilidade(a) |  | Obrigatoriedade(b) |  | Sistema(c)
EN 490:2011 | [5 empty] | 182012 |  | 182012 |  | 1/3/4
Telhas e acessórios em betão para coberturas e revestimento de paredes — Especificações dos produtos
(a) Data de entrada em aplicação da norma harmonizada
(b) Data final do período de coexistência
(c) Sistema de avaliação e verificação da regularidade do desempenho