## Folha 1
QUT011 | m² |  | Painéis de fibrocimento sem amianto, com isolamento incorporado, para montagem de revestimento de telhas cerâmicas.
Painéis, formados por placa ondulada de fibrocimento sem amianto, cor argila, na face exterior, núcleo isolante de espuma de poliuretano e acabamento interior superficial de madeira como barreira anti-vapor; de 2500 mm de comprimento, 1100 mm de largura e 54 mm de espessura, colocados com uma sobreposição do painel superior de 150 mm e fixados mecanicamente ao suporte, para montagem de revestimento de telha marselha cerâmica, em cobertura inclinada, com uma pendente maior que 25%. Inclusive acessórios de fixação dos painéis. O preço não inclui o revestimento de cobertura de telhas.
Unitário |  | Ud |  | Descrição |  | Rend. |  | Preço unitário | Importância
mt13eur015g |  | Ud |  | Painel, formado por placa ondulada de fibrocimento sem amianto, cor argila, na face exterior, núcleo isolante de espuma de poliuretano e acabamento interior superficial de madeira como barreira anti-vapor; de 2500 mm de comprimento, 1100 mm de largura e 54 mm de espessura. Segundo EN 494. |  | 0.426 |  | 15138.8 | 6449.13
mt13eur100a |  | Ud |  | Kit de acessórios de fixação, para placas onduladas de fibrocimento sem amianto. |  | 1 |  | 1624.5 | 1624.5
mo051 |  | h |  | Oficial de 1ª montador de painéis metálicos. |  | 0.18 |  | 644.41 | 115.99
mo098 |  | h |  | Ajudante de montador de painéis metálicos. |  | 0.18 |  | 402.07 | 72.37
|  | % |  | Custos directos complementares |  | 2 |  | 8261.99 | 165.24
Custo de manutenção decenal: 1.071,94$ nos primeiros 10 anos. | [7 empty] | Total: | 8427.23
Referência e título da norma |  |  |  |  | Aplicabilidade(a) |  | Obrigatoriedade(b) |  |  | Sistema(c)
EN 494:2012+A1:2015 |  |  |  |  | 842016 |  | 842017 |  |  | 1/3/4
Placas perfiladas de fibrocimento e acessórios — Especificação de produto e métodos de ensaio
(a) Data de entrada em aplicação da norma harmonizada
(b) Data final do período de coexistência
(c) Sistema de avaliação e verificação da regularidade do desempenho