## Folha 1
REA010 | m |  | Remate de degrau com revestimento laminado ou de madeira, através de perfil pré-moldado.
Remate recto de degrau com revestimento laminado ou de madeira, através de perfil de alumínio anodizado, de 8 mm de altura, cor prata, fixado mecanicamente.
Unitário |  | Ud |  | Descrição | Rend. | Preço unitário | Importância
mt18rpe010a |  | m |  | Perfil de alumínio anodizado, de 8 mm de altura, cor prata, com entalhes anti-deslizantes, para remate de degrau com revestimento laminado ou de madeira; inclusive acessórios de fixação. | 1.05 | 1674.75 | 1758.49
mo023 |  | h |  | Oficial de 1ª ladrilhador. | 0.057 | 627.12 | 35.75
|  | % |  | Custos directos complementares | 2 | 1794.24 | 35.88
Custo de manutenção decenal: 311,12$ nos primeiros 10 anos. | [5 empty] | Total: | 1830.12