## Folha 1
RGS010 | m² | Revestimento com argamassa acrílica.
Revestimento decorativo em fachadas, com argamassa acrílica, cor branco.
Unitário |  | Ud | Descrição | Rend. | Preço unitário | Importância
mt28mop310ma |  | kg | Argamassa acrílica, cor branco, composta por resinas acrílicas, pigmentos minerais e aditivos orgânicos e inorgânicos, anti-caruncho e anti-verdete, permeável ao vapor de água e com resistência ao envelhecimento, à contaminação urbana e aos raios UV, para revestimento de paramentos exteriores. | 2 | 624.44 | 1248.88
mt27wav020a |  | m | Fita adesiva de pintor, de 25 mm de largura. | 1.75 | 16.34 | 28.6
mo039 |  | h | Oficial de 1ª rebocador. | 0.229 | 627.12 | 143.61
mo111 |  | h | Operário especializado rebocador. | 0.229 | 399.55 | 91.5
|  | % | Custos directos complementares | 2 | 1512.59 | 30.25
Custo de manutenção decenal: 2.175,40$ nos primeiros 10 anos. |  |  |  |  | Total: | 1542.84