## Folha 1
ROQ020 | m² |  | Pintura con tinta de poliuretano alifático, em indústria com solicitações químicas.
Aplicação manual de duas demãos de tinta para interior e exterior, à base de poliuretano alifático, cor a escolher, acabamento mate, textura lisa, (rendimento: 0,2 kg/m² cada demão), aplicação prévia de uma demão de tinta para interior e exterior, à base de poliuretano alifático, acabamento brilhante, diluída com 10 a 15% de diluente; sobre superfície suporte de betão, em indústria com solicitações químicas.
Unitário |  | Ud |  | Descrição | Rend. | Preço unitário | Importância
mt27ppp010rb |  | kg |  | Tinta para interior e exterior, de dois componentes à base de poliuretano alifático, cor a escolher, acabamento mate, textura lisa, resistente à intempérie e à abrasão; para aplicar com trincha, rolo ou pistola. | 0.4 | 2666.65 | 1066.66
mt27ppp020c |  | kg |  | Tinta para interior e exterior, de dois componentes à base de poliuretano alifático, acabamento brilhante, textura lisa, resistente à intempérie e à abrasão; para aplicar com trincha, rolo ou pistola. | 0.193 | 2303.34 | 444.54
mt27pxp050b |  | kg |  | Diluente, à base de dissolventes orgânicos. | 0.008 | 1872.69 | 14.98
mo038 |  | h |  | Oficial de 1ª pintor. | 0.206 | 654.61 | 134.85
mo076 |  | h |  | Ajudante de pintor. | 0.206 | 419.67 | 86.45
|  | % |  | Custos directos complementares | 2 | 1747.48 | 34.95
Custo de manutenção decenal: 790,33$ nos primeiros 10 anos. | [5 empty] | Total: | 1782.43