## Folha 1
RPE010 | m² |  | Emboço de cimento sobre paramento exterior.
Emboço de cimento, aplicado directamente, aplicado sobre um paramento vertical exterior, acabamento superficial rugoso, com argamassa de cimento, tipo GP CSIII W1, prévia colocação de malha anti-álcalis nas mudanças de material e nas testas de laje.
Unitário |  | Ud |  | Descrição |  | Rend. |  | Preço unitário | Importância
mt08aaa010a |  | m³ |  | Água. |  | 0.005 |  | 195.56 | 0.98
mt28mif010e |  | t |  | Argamassa industrial de uso corrente para rebocos exteriores e interiores, de cimento, tipo GP CSIII W1, fornecida em sacos, segundo EN 998-1. |  | 0.028 |  | 7756.12 | 217.17
mt09var030a |  | m² |  | Malha de fibra de vidro tecida, com impregnação de PVC, de 10x10 mm de vão de malha, anti-álcalis, de 115 a 125 g/m² e 500 µm de espessura, para armar rebocos tradicionais, emboços e argamassas. |  | 0.21 |  | 202.09 | 42.44
mq06hor010 |  | h |  | Betoneira eléctrica com uma capacidade de amassadura de 160 l. |  | 0.005 |  | 334.11 | 1.67
mo020 |  | h |  | Oficial de 1ª construção. |  | 0.465 |  | 627.12 | 291.61
mo113 |  | h |  | Operário não qualificado construção. |  | 0.324 |  | 386.89 | 125.35
|  | % |  | Custos directos complementares |  | 2 |  | 679.22 | 13.58
Custo de manutenção decenal: 117,78$ nos primeiros 10 anos. | [7 empty] | Total: | 692.8
Referência e título da norma |  |  |  |  | Aplicabilidade(a) |  | Obrigatoriedade(b) |  |  | Sistema(c)
EN 998-1:2016 |  |  |  |  | 1182020 |  | 1182020 |  |  | 4
Especificação de argamassas para alvenaria — Parte 1: Argamassas para rebocos interiores e exteriores
(a) Data de entrada em aplicação da norma harmonizada
(b) Data final do período de coexistência
(c) Sistema de avaliação e verificação da regularidade do desempenho