## Folha 1
RPG010 | m² |  | Emboço de gesso.
Emboço de gesso de construção B1 aplicado directamente, sobre paramento vertical, até 3 m de altura, prévia colocação de malha anti-álcalis nas mudanças de material, com perfil para protecção de arestas.
Unitário |  | Ud |  | Descrição |  | Rend. |  | Preço unitário | Importância
mt28vye020 |  | m² |  | Rede de fibra de vidro tecida, anti-álcalis, de 5x5 mm de vão de malha, flexível e imputrescível no tempo, de 70 g/m² de massa superficial e 0,40 mm de espessura do fio, para armar gessos. |  | 0.105 |  | 124.18 | 13.04
mt09pye010b |  | m³ |  | Pasta de gesso de construção B1, segundo EN 13279-1. |  | 0.015 |  | 19361 | 290.41
mt28vye010 |  | m |  | Cantoneiras de plástico e metal, estáveis à acção dos sulfatos. |  | 0.215 |  | 57.19 | 12.3
mo033 |  | h |  | Oficial de 1ª gesseiro. |  | 0.232 |  | 627.12 | 145.49
mo071 |  | h |  | Ajudante de gesseiro. |  | 0.146 |  | 402.07 | 58.7
|  | % |  | Custos directos complementares |  | 2 |  | 519.94 | 10.4
Custo de manutenção decenal: 90,16$ nos primeiros 10 anos. | [7 empty] | Total: | 530.34
Referência e título da norma |  |  |  |  | Aplicabilidade(a) |  | Obrigatoriedade(b) |  |  | Sistema(c)
EN 13279-1:2008 |  |  |  |  | 1102010 |  | 1102010 |  |  | 3/4
Gesso e produtos à base de gesso para a constr ução — Parte 1: Definições e requisitos
(a) Data de entrada em aplicação da norma harmonizada
(b) Data final do período de coexistência
(c) Sistema de avaliação e verificação da regularidade do desempenho