## Folha 1
RPG015 | m² |  | Gesso projectado.
Revestimento de gesso de construção B1, projectado, aplicado directamente, sobre paramento vertical, até 3 m de altura, prévia colocação de malha anti-álcalis nas mudanças de material, acabamento estucado com gesso de aplicação em camada fina C6, de 15 mm de espessura, com perfil para protecção de arestas.
Unitário |  | Ud |  | Descrição |  | Rend. |  | Preço unitário | Importância
mt28vye020 |  | m² |  | Rede de fibra de vidro tecida, anti-álcalis, de 5x5 mm de vão de malha, flexível e imputrescível no tempo, de 70 g/m² de massa superficial e 0,40 mm de espessura do fio, para armar gessos. |  | 0.105 |  | 124.18 | 13.04
mt09pye010c |  | m³ |  | Pasta de gesso de construção para projectar com misturadora-bombeadora B1, segundo EN 13279-1. |  | 0.012 |  | 25619 | 307.43
mt28vye010 |  | m |  | Cantoneiras de plástico e metal, estáveis à acção dos sulfatos. |  | 0.215 |  | 57.19 | 12.3
mt09pye010a |  | m³ |  | Pasta de gesso para aplicação em camada fina C6, segundo EN 13279-1. |  | 0.003 |  | 21733.8 | 65.2
mq06pym010 |  | h |  | Misturadora-bombeadora para argamassas e gessos projectados, de 3 m³/h. |  | 0.196 |  | 824.83 | 161.67
mo033 |  | h |  | Oficial de 1ª gesseiro. |  | 0.217 |  | 627.12 | 136.09
mo071 |  | h |  | Ajudante de gesseiro. |  | 0.133 |  | 402.07 | 53.48
|  | % |  | Custos directos complementares |  | 2 |  | 749.21 | 14.98
Custo de manutenção decenal: 129,91$ nos primeiros 10 anos. | [7 empty] | Total: | 764.19
Referência e título da norma |  |  |  |  | Aplicabilidade(a) |  | Obrigatoriedade(b) |  |  | Sistema(c)
EN 13279-1:2008 |  |  |  |  | 1102010 |  | 1102010 |  |  | 3/4
Gesso e produtos à base de gesso para a constr ução — Parte 1: Definições e requisitos
(a) Data de entrada em aplicação da norma harmonizada
(b) Data final do período de coexistência
(c) Sistema de avaliação e verificação da regularidade do desempenho