## Folha 1
RPR031 | m² | Reboco decorativo sobre paramento interior.
Reboco esgrafiado, realizado com argamassa de cal sobre um paramento interior.
Unitário |  |  | Ud | Descrição | Rend. | Preço unitário | Importância
mt28pmc010a |  |  | m³ | Pasta de argamassa de cal para rebocos, inclusive inerte. | 0.025 | 19670.5 | 491.76
mt09pmr010 |  |  | kg | Pigmento para argamassas e rebocos. | 0.015 | 1173.4 | 17.6
mo039 |  |  | h | Oficial de 1ª rebocador. | 0.876 | 654.61 | 573.44
mo079 |  |  | h | Ajudante de rebocador. | 0.876 | 419.67 | 367.63
mo111 |  |  | h | Operário especializado rebocador. | 0.438 | 417.05 | 182.67
mo020 |  |  | h | Oficial de 1ª construção. | 2.578 | 654.61 | 1687.58
mo113 |  |  | h | Operário não qualificado construção. | 0.344 | 403.83 | 138.92
|  |  | % | Custos directos complementares | 2 | 3459.6 | 69.19
Custo de manutenção decenal: 2.258,43$ nos primeiros 10 anos. | [5 empty] | Total: | 3528.79