## Folha 1
RRY021 | Ud | Alçapão para revestimento interior de placas de gesso laminado. Sistema "KNAUF".
Alçapão gama Metálica, Metálica blanca, sistema E104 "KNAUF", de 400x400 mm, formado por aro de alumínio e porta de alumínio, para revestimento interior de placas de gesso laminado. Inclusive acessórios de montagem. O preço inclui a resolução de encontros e pontos singulares.
Unitário |  |  | Ud | Descrição | Rend. | Preço unitário | Importância
mt12ppk060cbcaac |  |  | Ud | Alçapão gama Metálica, Metálica blanca, sistema E104 "KNAUF", de 400x400 mm, formado por aro de alumínio e porta de alumínio. | 1 | 4120.69 | 4120.69
mo053 |  |  | h | Oficial de 1ª montador de pré-fabricados interiores. | 0.115 | 672.75 | 77.37
mo100 |  |  | h | Ajudante de montador de pré-fabricados interiores. | 0.115 | 419.67 | 48.26
|  |  | % | Custos directos complementares | 2 | 4246.32 | 84.93
Custo de manutenção decenal: 736,31$ nos primeiros 10 anos. | [5 empty] | Total: | 4331.25