## Folha 1
RSF013 | m² |  | Tapete têxtil.
Tapete de filamentos de vinilo interligados, cor azul, espessura total 14 mm, uso interior e exterior, enrolável.
Unitário |  | Ud |  | Descrição | Rend. | Preço unitário | Importância
mt18fet010a |  | m² |  | Tapete de filamentos de vinilo interligados, cor azul, espessura total 14 mm, uso interior e exterior, enrolável, para instalar em caixa de pavimento formado por fosso de 14 mm de profundidade. | 1 | 6022.55 | 6022.55
mo027 |  | h |  | Oficial de 1ª instalador de alcatifas e revestimentos têxteis. | 0.034 | 627.12 | 21.32
mo065 |  | h |  | Ajudante de instalador de alcatifas e revestimentos têxteis. | 0.034 | 402.07 | 13.67
|  | % |  | Custos directos complementares | 2 | 6057.54 | 121.15
[6 empty] | Total: | 6178.69