## Folha 1
RSI004 | m² |  | Polimento mecânico em obra de superfície de betão endurecido.
Polimento mecânico em obra de superfície de betão endurecido, através de espalhamento de leitada de cimento CEM II/B-L 32,5 N 1/2; desbastamento ou rebaixamento, com uma mó basta entre 36 e 60, segundo o estado em que se encontrar o solo; planificação ou polimento basto, com abrasivo de grão entre 80 e 120; espalhamento de uma nova leitada com as mesmas características que a primeira; e correcção, com abrasivo de grão 220.
Unitário |  | Ud |  | Descrição | Rend. | Preço unitário | Importância
mt09lec020a |  | m³ |  | Leitada de cimento CEM II/B-L 32,5 N 1/2. | 0.001 | 17040.2 | 17.04
mq06aca030 |  | h |  | Polidora para pavimentos de betão, composta por pratos giratórios aos que se acoplam uma série de mós abrasivas diamantadas, refrigeradas com água, com sistema de aspiração. | 0.17 | 1372.98 | 233.41
mo037 |  | h |  | Oficial de 1ª polidor de pavimentos. | 0.195 | 654.61 | 127.65
mo075 |  | h |  | Ajudante de polidor de pavimentos. | 0.195 | 419.67 | 81.84
|  | % |  | Custos directos complementares | 2 | 459.94 | 9.2
Custo de manutenção decenal: 605,19$ nos primeiros 10 anos. | [5 empty] | Total: | 469.14