## Folha 1
RSL020 | m | Rodapé laminado.
Rodapé de MDF, de 90x18 mm, recoberto com uma lâmina plástica de imitação de madeira, cor a escolher, fixado ao paramento através de pregos. Inclusive cera de preenchimento para a vedação de orifícios.
Unitário |  | Ud | Descrição | Rend. | Preço unitário | Importância
mt18rma040e |  | m | Rodapé de MDF, de 90x18 mm, recoberto com uma lâmina plástica de imitação de madeira, cor a escolher, e resistência à abrasão AC3, segundo NP EN 13329. | 1.05 | 816.95 | 857.8
mt18mva150e |  | Ud | Prego de aço galvanizado com cabeça perdida, de 1,8 mm de diâmetro e 35 mm de comprimento. | 2.5 | 4.09 | 10.23
mt22www080 |  | kg | Cera de preenchimento, para tapar defeitos superficiais da madeira. | 0.008 | 10512.5 | 84.1
mo028 |  | h | Oficial de 1ª instalador de pavimentos laminados. | 0.137 | 627.12 | 85.92
|  | % | Custos directos complementares | 2 | 1038.05 | 20.76
Custo de manutenção decenal: 307,05$ nos primeiros 10 anos. |  |  |  |  | Total: | 1058.81