## Folha 1
RSL020 | m |  | Rodapé laminado.
Rodapé de MDF, de 90x18 mm, recoberto com uma lâmina plástica de imitação de madeira, cor a escolher, com secção para alojamento de clipes, fixado ao paramento através de clipes.
Unitário |  | Ud |  | Descrição | Rend. | Preço unitário | Importância
mt18rma040d |  | m |  | Rodapé de MDF, de 90x18 mm, recoberto com uma lâmina plástica de imitação de madeira, cor a escolher, com secção para alojamento de clipes e resistência à abrasão AC3, segundo NP EN 13329. | 1.05 | 988.51 | 1037.94
mt18rma050 |  | Ud |  | Clipe para rodapé, com parafusos para fixação ao paramento. | 3 | 35.94 | 107.82
mo028 |  | h |  | Oficial de 1ª instalador de pavimentos laminados. | 0.16 | 627.12 | 100.34
|  | % |  | Custos directos complementares | 2 | 1246.1 | 24.92
Custo de manutenção decenal: 368,60$ nos primeiros 10 anos. | [5 empty] | Total: | 1271.02