## Folha 1
RSM030 | m² |  | Parquet mosaico.
Parquet mosaico lamparquet de lamelas de madeira de elondo de 250x50x10 mm, colocado com adesivo em espinha, com filme de polietileno.
Unitário |  | Ud |  | Descrição |  | Rend. |  | Preço unitário | Importância
mt15mbv100a |  | m² |  | Filme de polietileno, de 0,2 mm de espessura. |  | 1.1 |  | 48.52 | 53.37
mt18mva040 |  | kg |  | Adesivo de reacção de poliuretano, para colagem de madeira. |  | 1.1 |  | 538.53 | 592.38
mt18mpm020d |  | m² |  | Lamela de lamparquet, madeira maciça de elondo, 250x50x10 mm, segundo EN 13227 e EN 14342. |  | 1.05 |  | 2102.36 | 2207.48
mt27tmp010 |  | l |  | Verniz de poliuretano de dois componentes P-6/8. |  | 0.9 |  | 1599.41 | 1439.47
mq08war160 |  | h |  | Lixadora de aplicação em pavimentos de madeira, equipada com rolos para lixa e sistema de aspiração. |  | 0.15 |  | 456.67 | 68.5
mo025 |  | h |  | Oficial de 1ª instalador de pavimentos de madeira. |  | 1.111 |  | 622.24 | 691.31
mo063 |  | h |  | Ajudante de instalador de pavimentos de madeira. |  | 0.458 |  | 398.94 | 182.71
|  | % |  | Custos directos complementares |  | 2 |  | 5235.22 | 104.7
Custo de manutenção decenal: 2.539,67$ nos primeiros 10 anos. | [7 empty] | Total: | 5339.92
Referência e título da norma |  |  |  |  | Aplicabilidade(a) |  | Obrigatoriedade(b) |  |  | Sistema(c)
EN 14342:2013 |  |  |  |  | 882014 |  | 882015 |  |  | 1/3/4
Madeira para pavimentos — Características, avaliação da conformidade e marcação
(a) Data de entrada em aplicação da norma harmonizada
(b) Data final do período de coexistência
(c) Sistema de avaliação e verificação da regularidade do desempenho