## Folha 1
RSP030 | m² |  | Tratamento de acabamento superficial em obra de pavimento interior de mármore.
Polimento mecânico de pavimento interior em mármore.
Unitário |  | Ud |  | Descrição | Rend. | Preço unitário | Importância
mt18bmn030a |  | kg |  | Leitada colorida com a mesma tonalidade dos ladrilhos, para de pavimento em mármore. | 1.25 | 187.9 | 234.88
mq08war150 |  | h |  | Polidora para pavimentos de pedra natural ou de marmorite, composta por pratos giratórios aos que se acoplam uma série de mós abrasivas, refrigeradas com água. | 0.22 | 450.12 | 99.03
mo037 |  | h |  | Oficial de 1ª polidor de pavimentos. | 0.252 | 627.12 | 158.03
mo075 |  | h |  | Ajudante de polidor de pavimentos. | 0.057 | 402.07 | 22.92
|  | % |  | Custos directos complementares | 2 | 514.86 | 10.3
Custo de manutenção decenal: 677,46$ nos primeiros 10 anos. | [5 empty] | Total: | 525.16