## Folha 1
RTC019 | Ud |  | Alçapão para tecto falso contínuo de placas de gesso laminado. Sistema "PLACO".
Alçapão de plástico cor branca, Plastictramp "PLACO", de 300x300 mm, formado por aro e porta, para tecto falso contínuo de placas de gesso laminado. Inclusive acessórios de montagem.
Unitário |  | Ud |  | Descrição | Rend. | Preço unitário | Importância
mt12plk080b |  | Ud |  | Alçapão de plástico cor branca, Plastictramp "PLACO", de 300x300 mm, formado por aro e porta. | 1 | 2723.69 | 2723.69
mo015 |  | h |  | Oficial de 1ª montador de tectos falsos. | 0.344 | 639.39 | 219.95
mo082 |  | h |  | Ajudante de montador de tectos falsos. | 0.172 | 398.94 | 68.62
|  | % |  | Custos directos complementares | 2 | 3012.26 | 60.25
Custo de manutenção decenal: 522,33$ nos primeiros 10 anos. | [5 empty] | Total: | 3072.51