## Folha 1
RTC021 | Ud |  | Alçapão para tecto falso contínuo de placas de gesso laminado. Sistema "KNAUF".
Alçapão anti-radiações, gama Especial, Safeboard, sistema "KNAUF", de 500x500 mm, formado por aro de alumínio e porta de placa de gesso laminado (1 Safeboard (DF), de 12,5 mm de espessura), para tecto falso contínuo de placas de gesso laminado. Inclusive acessórios de montagem.
Unitário |  | Ud |  | Descrição | Rend. | Preço unitário | Importância
mt12ppk066c |  | Ud |  | Alçapão anti-radiações, gama Especial, Safeboard, sistema "KNAUF", de 500x500 mm, formado por aro de alumínio e porta de placa de gesso laminado (1 Safeboard (DF), de 12,5 mm de espessura). | 1 | 107411 | 107411
mo015 |  | h |  | Oficial de 1ª montador de tectos falsos. | 0.344 | 639.39 | 219.95
mo082 |  | h |  | Ajudante de montador de tectos falsos. | 0.172 | 398.94 | 68.62
|  | % |  | Custos directos complementares | 2 | 107700 | 2154
Custo de manutenção decenal: 18.675,14$ nos primeiros 10 anos. | [5 empty] | Total: | 109854