## Folha 1
RTC021 | Ud | Alçapão para tecto falso contínuo de placas de gesso laminado. Sistema "KNAUF".
Alçapão gama Cortafuego, Cortafuego Tec EI 90 37,5, sistema E154.a "KNAUF", de 400x400 mm, formado por aro de aço e porta de placa de gesso laminado (3 corta-fogo (DF), de 12,5 mm de espessura cada placa), para tecto falso contínuo de placas de gesso laminado. Inclusive acessórios de montagem.
Unitário |  |  | Ud | Descrição | Rend. | Preço unitário | Importância
mt12ppk060dmjpbc |  |  | Ud | Alçapão gama Cortafuego, Cortafuego Tec EI 90 37,5, sistema E154.a "KNAUF", de 400x400 mm, formado por aro de aço e porta de placa de gesso laminado (3 corta-fogo (DF), de 12,5 mm de espessura cada placa). | 1 | 32054.5 | 32054.5
mo015 |  |  | h | Oficial de 1ª montador de tectos falsos. | 0.344 | 639.39 | 219.95
mo082 |  |  | h | Ajudante de montador de tectos falsos. | 0.172 | 398.94 | 68.62
|  |  | % | Custos directos complementares | 2 | 32343.1 | 646.86
Custo de manutenção decenal: 5.608,29$ nos primeiros 10 anos. | [5 empty] | Total: | 32990