## Folha 1
RTC021 | Ud | Alçapão para tecto falso contínuo de placas de gesso laminado. Sistema "KNAUF".
Alçapão gama Básica, Plus 2x12,5, sistema E102.b "KNAUF", de 200x200 mm, formado por aro de alumínio e porta de placa de gesso laminado (2 impregnada (H1), de 12,5 mm de espessura cada placa), para tecto falso contínuo de placas de gesso laminado. Inclusive acessórios de montagem.
Unitário |  |  | Ud | Descrição | Rend. | Preço unitário | Importância
mt12ppk060aeegba |  |  | Ud | Alçapão gama Básica, Plus 2x12,5, sistema E102.b "KNAUF", de 200x200 mm, formado por aro de alumínio e porta de placa de gesso laminado (2 impregnada (H1), de 12,5 mm de espessura cada placa). | 1 | 5524.35 | 5524.35
mo015 |  |  | h | Oficial de 1ª montador de tectos falsos. | 0.344 | 639.39 | 219.95
mo082 |  |  | h | Ajudante de montador de tectos falsos. | 0.172 | 398.94 | 68.62
|  |  | % | Custos directos complementares | 2 | 5812.92 | 116.26
Custo de manutenção decenal: 1.007,96$ nos primeiros 10 anos. | [5 empty] | Total: | 5929.18