## Folha 1
RTF005 | m² |  | Tecto falso amovível de painéis de lã de rocha.
Tecto falso amovível suspenso, situado a uma altura menor de 4 m, constituído por: ESTRUTURA: perfis à vista T 24, com sola de 24 mm de largura, de aço galvanizado, cor branca, compreendendo perfis primários e secundários, suspensos da laje ou elemento de suporte com varões e suspensões; PAINÉIS: painéis acústicos autoportantes de lã de rocha, compostos por módulos de 600x600x15 mm, acabamento liso cor branca com canto recto. Inclusive perfis angulares, fixações para a ancoragem dos perfis e acessórios de montagem.
Unitário |  | Ud |  | Descrição |  | Rend. |  | Preço unitário | Importância
mt16pag010a |  | m² |  | Painel acústico autoportante de lã mineral, de resistência térmica 0,4 m²°C/W, Euroclasse A1 de reacção ao fogo segundo NP EN 13501-1, composto por módulos de 600x600x15 mm, acabamento liso cor branca com canto recto para perfis à vista T 24. |  | 1.02 |  | 2025.48 | 2065.99
mt12fpg040ij |  | m |  | Perfil primário T 24 24x38x3700 mm, cor branca, de aço galvanizado, segundo EN 13964. |  | 0.7 |  | 107.77 | 75.44
mt12fpg040la |  | m |  | Perfil secundário T 24 24x38x600 mm, cor branca, de aço galvanizado, segundo EN 13964. |  | 1.5 |  | 107.77 | 161.66
mt12fpg030hk |  | m |  | Perfil angular 24/24/3000 mm, cor branca, de aço galvanizado, segundo EN 13964. |  | 0.4 |  | 79.24 | 31.7
mt12fac020b |  | Ud |  | Varão metálico de aço galvanizado de 6 mm de diâmetro. |  | 2 |  | 52.29 | 104.58
mt12fac050 |  | Ud |  | Acessórios para a colocação de tectos falsos amovíveis. |  | 1 |  | 263.05 | 263.05
mo015 |  | h |  | Oficial de 1ª montador de tectos falsos. |  | 0.229 |  | 672.75 | 154.06
mo082 |  | h |  | Ajudante de montador de tectos falsos. |  | 0.229 |  | 419.67 | 96.1
|  | % |  | Custos directos complementares |  | 2 |  | 2952.58 | 59.05
Custo de manutenção decenal: 752,91$ nos primeiros 10 anos. | [7 empty] | Total: | 3011.63
Referência e título da norma |  |  |  |  | Aplicabilidade(a) |  | Obrigatoriedade(b) |  |  | Sistema(c)
EN 13964:2014 |  |  |  |  | 842016 |  | 842017 |  |  | 1/3/4
Tetos suspensos — Requisitos e métodos de ensaio
(a) Data de entrada em aplicação da norma harmonizada
(b) Data final do período de coexistência
(c) Sistema de avaliação e verificação da regularidade do desempenho