## Folha 1
SDC010 | m |  | Protector de esquinas, de vinil.
Protector de esquinas a 90°, de 75x75 mm, formado por: um perfil de alumínio, fixado com parafusos e buchas de expansão ao paramento, protecção de vinil de 2 mm de espessura, de cor verde, fixada através de clipe ao perfil de alumínio e remate nos seus extremos com tampas de ABS.
Unitário |  | Ud |  | Descrição | Rend. | Preço unitário | Importância
mt53pdi030j |  | m |  | Protector de esquinas a 90°, de 75x75 mm, formado por: um perfil de alumínio, parafusos e buchas de expansão, protecção de vinil de 2 mm de espessura, de cor verde, Euroclasse B-s1, d0 de reacção ao fogo, segundo NP EN 13501-1, clipes e tampas de ABS para remate nos seus extremos. | 1.05 | 9391.07 | 9860.62
mo011 |  | h |  | Oficial de 1ª montador. | 0.057 | 639.39 | 36.45
mo080 |  | h |  | Ajudante de montador. | 0.057 | 398.94 | 22.74
|  | % |  | Custos directos complementares | 2 | 9919.81 | 198.4
Custo de manutenção decenal: 5.076,31$ nos primeiros 10 anos. | [5 empty] | Total: | 10118.2