## Folha 1
SDO020 | Ud |  | Protector de mãos para porta interior, de lâmina de polipropileno. Colocação no aro e na folha da porta.
Protector de mãos para porta interior, de lâmina de polipropileno translúcida, flexível, de 0,8 mm de espessura, 1200 mm de altura e 180° de abertura, para colocar no aro e na folha da porta, com guias laterais autocolantes, de alumínio.
Unitário |  | Ud |  | Descrição | Rend. | Preço unitário | Importância
mt53pdi053b |  | Ud |  | Protector de mãos para porta interior, de lâmina de polipropileno translúcida, flexível, de 0,8 mm de espessura, 1200 mm de altura e 180° de abertura, para colocar no aro e na folha da porta, com guias laterais autocolantes, de alumínio. | 1 | 3989.88 | 3989.88
mo080 |  | h |  | Ajudante de montador. | 0.115 | 398.94 | 45.88
|  | % |  | Custos directos complementares | 2 | 4035.76 | 80.72
Custo de manutenção decenal: 1.453,12$ nos primeiros 10 anos. | [5 empty] | Total: | 4116.48