## Folha 1
SDR011 | m² |  | Revestimento mural interior com painel rígido protector de resinas reforçadas com fibra de vidro.
Revestimento mural interior com painel rígido protector de resinas reforçadas com fibra de vidro, de 1220x2440 mm e 2,2 mm de espessura, de cor marfim. Colocação em obra: com cola de poliuretano.
Unitário |  | Ud |  | Descrição | Rend. | Preço unitário | Importância
mt53pdi040j |  | m² |  | Painel rígido protector de resinas reforçadas com fibra de vidro, de 1220x2440 mm e 2,2 mm de espessura, de cor marfim, Euroclasse C-s2, d0 de reacção ao fogo, segundo NP EN 13501-1, incluindo peças de remate, peças de esquina, peças especiais e acessórios de montagem. | 1.05 | 5025.01 | 5276.26
mt47adc110a |  | kg |  | Cola especial de poliuretano bicomponente. | 0.3 | 754.53 | 226.36
mo011 |  | h |  | Oficial de 1ª montador. | 0.229 | 639.39 | 146.42
mo080 |  | h |  | Ajudante de montador. | 0.229 | 398.94 | 91.36
|  | % |  | Custos directos complementares | 2 | 5740.4 | 114.81
Custo de manutenção decenal: 2.972,10$ nos primeiros 10 anos. | [5 empty] | Total: | 5855.21