## Folha 1
SDR020 | m² |  | Revestimento mural interior com painel antichoque alveolar de PVC.
Revestimento mural interior com painel antichoque alveolar de PVC, de 200x3000 mm e 8 mm de espessura, cor branca. Colocação em obra: com grampos de aço inoxidável, sobre ripas de MDF, em posição horizontal, separadas 40 cm entre si e fixadas ao paramento vertical através de buchas e parafusos.
Unitário |  | Ud |  | Descrição | Rend. | Preço unitário | Importância
mt12pvc020e |  | m² |  | Painel antichoque alveolar de PVC, de 200x3000 mm e 8 mm de espessura, cor branca, Euroclasse B-s3, d0 de reacção ao fogo, segundo NP EN 13501-1, com o preço incrementado em 20% relativamente a perfis de terminação. | 1.05 | 6905.47 | 7250.74
mt12pvc030a |  | m |  | Ripa de MDF, de 30x10x3000 mm, para parede. | 2.5 | 227.78 | 569.45
mt26aaa240da |  | Ud |  | Bucha de nylon com parafuso de cabeça escareada, de aço inoxidável AISI 304, de 6 mm de diâmetro e 35 mm de comprimento. | 6 | 38.58 | 231.48
mt16aaa070 |  | Ud |  | Agrafo de aço inoxidável, de 14 mm. | 12.5 | 64.69 | 808.63
mo017 |  | h |  | Oficial de 1ª carpinteiro. | 0.286 | 631.24 | 180.53
mo058 |  | h |  | Ajudante de carpinteiro. | 0.286 | 401.41 | 114.8
|  | % |  | Custos directos complementares | 2 | 9155.63 | 183.11
Custo de manutenção decenal: 2.192,74$ nos primeiros 10 anos. | [5 empty] | Total: | 9338.74