## Folha 1
SEE010 | Ud |  | Escada escamoteável.
Escada escamoteável de madeira, acabamento envernizado, de 3 tramos, para vencer uma altura entre pisos de 233 a 280 cm e para uma abertura de 100x55 cm.
Unitário |  | Ud |  | Descrição | Rend. | Preço unitário | Importância
mt44efk020ea |  | Ud |  | Escada escamoteável de madeira, acabamento envernizado, de 3 tramos, para vencer uma altura entre pisos de 233 a 280 cm e para uma abertura de 100x55 cm, de altura regulável, com degraus anti-deslizantes de 8 cm de largura, tacos de borracha, tampa interior, barra de abertura e caixa com isolamento térmico incorporado para encastrar no suporte. | 1 | 75757.4 | 75757.4
mt08aaa010a |  | m³ |  | Água. | 0.022 | 195.56 | 4.3
mt01arg005a |  | t |  | Areia de pedreira, para argamassa preparada em obra. | 0.176 | 2106.19 | 370.69
mt08cem000m |  | kg |  | Cimento cinzento em sacos. | 27 | 17.38 | 469.26
mt15sja100 |  | Ud |  | Cartucho de pasta de silicone neutro. | 1 | 511.41 | 511.41
mq06hor010 |  | h |  | Betoneira eléctrica com uma capacidade de amassadura de 160 l. | 0.076 | 334.11 | 25.39
mo011 |  | h |  | Oficial de 1ª montador. | 5.728 | 644.41 | 3691.18
mo080 |  | h |  | Ajudante de montador. | 6.718 | 402.07 | 2701.11
|  | % |  | Custos directos complementares | 2 | 83530.74 | 1670.61
Custo de manutenção decenal: 29.820,46$ nos primeiros 10 anos. | [5 empty] | Total: | 85201.35