## Folha 1
SMJ010 | Ud | Lava-olhos de emergência.
Lava-olhos de emergência, com coluna, com estrutura de tubo de aço galvanizado pintado com epóxi e bacia de aço inoxidável, com válvula de corte de duplo accionamento, por alavanca lateral e por pedal com correia, tampas de protecção contra o pó, ligações de latão de 1/2" de diâmetro para o abastecimento e 1 1/4" de diâmetro para a drenagem, pressão mínima de abastecimento 2 bar, pressão máxima 5 bar, caudal de água 14 litros/minuto, com válvula de corte e sifão curvo.
Unitário |  | Ud | Descrição | Rend. | Preço unitário | Importância
mt30eme030b |  | Ud | Lava-olhos de emergência, com coluna, com estrutura de tubo de aço galvanizado pintado com epóxi e bacia de aço inoxidável, com válvula de corte de duplo accionamento, por alavanca lateral e por pedal com correia, tampas de protecção contra o pó, ligações de latão de 1/2" de diâmetro para o abastecimento e 1 1/4" de diâmetro para a drenagem, pressão mínima de abastecimento 2 bar, pressão máxima 5 bar, caudal de água 14 litros/minuto. | 1 | 124736 | 124736
mt36www005b |  | Ud | Acoplamento à parede incorporado com plafon, de PVC, série B, cor branca, para escoamento de águas residuais (a baixa e alta temperatura) no interior dos edifícios, ligação mista de 1 1/4"x40 mm de diâmetro, segundo NP EN 1329-1, com válvula de drenagem. | 1 | 1789.33 | 1789.33
mt37sve010b |  | Ud | Válvula de esfera de latão niquelado para enroscar de 1/2". | 1 | 808.29 | 808.29
mt30www010 |  | Ud | Material auxiliar para instalação de aparelho sanitário. | 1 | 277.77 | 277.77
mo107 |  | h | Ajudante de canalizador. | 0.115 | 418.91 | 48.17
|  | % | Custos directos complementares | 2 | 127659 | 2553.19
Custo de manutenção decenal: 90.289,46$ nos primeiros 10 anos. |  |  |  |  | Total: | 130213