## Folha 1
SNP010 | Ud | Bancada de pedra natural.
Bancada de granito de Portugal, Ariz polido, de 350 cm de comprimento, 60 cm de largura e 2 cm de espessura, bordo simples recto, com os bordos ligeiramente biselados, formação de 1 abertura com os seus bordos polidos, e remate superior perimetral de 5 cm de altura e 2 cm de espessura, com o bordo recto.
Unitário |  |  | Ud | Descrição | Rend. | Preço unitário | Importância
mt19egi010y |  |  | m² | Bancada de granito de Portugal, Ariz polido, de 2 cm de espessura. | 2.275 | 14092.4 | 32060.1
mt19ewa030aaa |  |  | m | Formação de bordo simples recto com os bordos ligeiramente biselados, em bancada de pedra natural. | 4.7 | 816.95 | 3839.67
mt19ewa040a |  |  | m | Formação de bordo recto em remate superior de pedra natural, para o encontro entre a bancada e o paramento vertical. | 3.5 | 816.95 | 2859.33
mt19ewa010d |  |  | Ud | Formação de abertura com os bordos polidos, em bancada de granito. | 1 | 6382.83 | 6382.83
mt19ewa020 |  |  | Ud | Material auxiliar para fixação de bancada. | 3.5 | 1731.94 | 6061.79
mt32war010 |  |  | kg | Vedante elástico de poliuretano monocomponente para juntas. | 0.047 | 1755.95 | 82.53
mo011 |  |  | h | Oficial de 1ª montador. | 4.411 | 644.41 | 2842.49
mo080 |  |  | h | Ajudante de montador. | 4.634 | 402.07 | 1863.19
|  |  | % | Custos directos complementares | 2 | 55992 | 1119.84
Custo de manutenção decenal: 26.842,55$ nos primeiros 10 anos. | [5 empty] | Total: | 57111.8