## Folha 1
SPL020 | Ud |  | Lavatório com coluna.
Lavatório mural com frontal ergonómico, de porcelana sanitária, acabamento termoesmaltado, cor branca, de 550x550x150 mm, com um orifício para as torneiraa e escoadouro, com válvula de drenagem de latão cromado e jogo de fixação de 2 peças, com coluna de lavatório, de porcelana sanitária, acabamento termoesmaltado, cor branca, e elemento de drenagem com sifão garrafa de ABS, acabamento brilhante imitação cromado. Inclusive jogo de fixação e silicone para enchimento de juntas. O preço não inclui a torneira.
Unitário |  | Ud |  | Descrição | Rend. | Preço unitário | Importância
mt30sfg010y |  | Ud |  | Lavatório mural com frontal ergonómico, de porcelana sanitária, acabamento termoesmaltado, cor branca, de 550x550x150 mm, com um orifício para as torneiraa e escoadouro. | 1 | 16451.1 | 16451.1
mt30asg010e |  | Ud |  | Válvula de drenagem de latão cromado, de 60 mm de comprimento, com tampa integrada exterior com botão de accionamento. | 1 | 7242.91 | 7242.91
mt30asg040e |  | Ud |  | Jogo de fixação de 2 peças, para lavatório. | 1 | 1775.07 | 1775.07
mt30asg070ia |  | Ud |  | Sifão garrafa de ABS, acabamento brilhante imitação cromado, com saída de 32 mm de diâmetro exterior, para lavatório, com embelezador. | 1 | 5975.01 | 5975.01
mt30seg022e |  | Ud |  | Coluna de lavatório, de porcelana sanitária, acabamento termoesmaltado, cor branca, de 190x170x700 mm. | 1 | 8177.99 | 8177.99
mt30www005 |  | Ud |  | Cartucho de 300 ml de silicone ácida monocomponente, fungicida, para vedação de juntas em ambientes húmidos. | 0.012 | 1225.43 | 14.71
mo008 |  | h |  | Oficial de 1ª canalizador. | 1.718 | 672.75 | 1155.78
|  | % |  | Custos directos complementares | 2 | 40792.5 | 815.85
Custo de manutenção decenal: 19.555,94$ nos primeiros 10 anos. | [5 empty] | Total: | 41608.4