## Folha 1
UAA012 | Ud |  | Caixa pré-fabricada.
Caixa de passagem, pré-fabricada de betão, de dimensões interiores 40x40x50 cm, sobre base de betão simples. O preço não inclui a escavação nem o enchimento do tardoz.
Unitário |  | Ud |  | Descrição | Rend. | Preço unitário | Importância
mt10hmf020Da |  | m³ |  | Betão simples C20/25 (X0(P); D25; S2; Cl 1,0), fabricado em central, segundo NP EN 206. | 0.098 | 12630.7 | 1237.81
mt11arh010b |  | Ud |  | Caixa de passagem com fundo, visitável, pré-fabricada de betão fck=25 MPa, de 40x40x50 cm de medidas interiores, para saneamento. | 1 | 5953.93 | 5953.93
mt11arh020b |  | Ud |  | Aro e tampa pré-fabricados de betão armado fck=25 MPa, para caixas de saneamento de 40x40 cm, espessura da tampa 4 cm, com fecho hermético à passagem dos odores mefíticos. | 1 | 2030.94 | 2030.94
mo041 |  | h |  | Oficial de 1ª construção de obra civil. | 0.573 | 627.12 | 359.34
mo087 |  | h |  | Ajudante de construção de obra civil. | 0.424 | 402.07 | 170.48
|  | % |  | Custos directos complementares | 2 | 9752.5 | 195.05
Custo de manutenção decenal: 497,38$ nos primeiros 10 anos. | [5 empty] | Total: | 9947.55