## Folha 1
UFF010 | m² | Pavimento flexível.
Pavimento flexível para tráfego pesado T0 sobre solo de fundação E3, composto de camada de 25 cm de espessura de solo-cimento SC40, e mistura betuminosa a quente: camada base de 12 cm de AC 32 base S, segundo NP EN 13108-1; camada intermédia de 5 cm de AC 22 bin D, segundo NP EN 13108-1; camada de desgaste de 3 cm de BBTM 11B, segundo EN 13108-2.
Unitário |  |  | Ud | Descrição |  | Rend. |  | Preço unitário | Importância
mt01arp100c |  |  | t | Material granular para a fabricação de SC40, adequado para tráfego T0, segundo PG-3. Segundo NP EN 13043. |  | 0.553 |  | 292.53 | 161.77
mt08cet020c |  |  | t | Cimento CEM II / A-V 32,5 N, a granel, segundo NP EN 197-1. |  | 0.017 |  | 12052.2 | 204.89
mt14ebc010a |  |  | kg | Emulsão betuminosa, tipo ECR-1, à base de betume asfáltico, segundo PG-3. |  | 3.8 |  | 39.66 | 150.71
mt01arp120acca |  |  | t | Material granular para a fabricação de mistura betuminosa a quente AC 32 base S, segundo NP EN 13108-1, coeficiente de Los Angeles <=25, adequado para tráfego T0, segundo PG-3. Segundo NP EN 13043. |  | 0.253 |  | 1041.39 | 263.47
mt01arp060a |  |  | t | Filer calcário, para mistura betuminosa a quente. |  | 0.011 |  | 4797.43 | 52.77
mt14ebc020ead1b |  |  | t | Betume asfáltico B35/50, segundo PG-3. |  | 0.01 |  | 47830.8 | 478.31
mt01arp120bche |  |  | t | Material granular para a fabricação de mistura betuminosa a quente AC 22 bin D, segundo NP EN 13108-1, coeficiente de Los Angeles <=25, adequado para tráfego T0, segundo PG-3. Segundo NP EN 13043. |  | 0.104 |  | 1083.05 | 112.64
mt01arp060b |  |  | t | Filer calcário, para mistura betuminosa a quente. |  | 0.005 |  | 4797.43 | 23.99
mt14ebc020fbe1b |  |  | t | Betume asfáltico B35/50, segundo PG-3. |  | 0.005 |  | 47830.8 | 239.15
mt01arp120ccpm |  |  | t | Material granular para a fabricação de mistura betuminosa a quente BBTM 11B, segundo EN 13108-2, coeficiente de Los Angeles <=15, adequado para tráfego T00, segundo PG-3. Segundo NP EN 13043. |  | 0.061 |  | 1187.19 | 72.42
mt01arp060c |  |  | t | Filer calcário, para mistura betuminosa a quente. |  | 0.004 |  | 4797.43 | 19.19
mt14ebc020gjX1h |  |  | t | Betume asfáltico modificado com polímeros BM-3c, segundo PG-3. |  | 0.003 |  | 67829.7 | 203.49
mq10csc010 |  |  | h | Central descontínua para tratamento de materiais com cimento, de 160 t/h. |  | 0.006 |  | 9384.27 | 56.31
mq04tkt010 |  |  | t·km | Transporte de inertes. |  | 8.55 |  | 11.17 | 95.5
mq04cab010d |  |  | h | Camião basculante de 14 t de carga, de 184 kW. |  | 0.017 |  | 4245.26 | 72.17
mq01mot010b |  |  | h | Motoniveladora de 154 kW. |  | 0.006 |  | 8122.83 | 48.74
mq02cia020j |  |  | h | Camião cisterna, de 8 m³ de capacidade. |  | 0.012 |  | 11514.6 | 138.18
mq02rov010i |  |  | h | Compactador monocilíndrico vibrante auto-propulsado, de 129 kW, de 16,2 t, largura de trabalho 213,4 cm. |  | 0.006 |  | 6757.28 | 40.54
mq01pan010a |  |  | h | Pá carregadora sobre pneus de 120 kW/1,9 m³. |  | 0.017 |  | 4363.49 | 74.18
mq02cia020f |  |  | h | Camião cisterna equipamento para rega, de 8 m³ de capacidade. |  | 0.01 |  | 11911.6 | 119.12
mq11bar010 |  |  | h | Varredora rebocada com motor auxiliar. |  | 0.006 |  | 6456.48 | 38.74
mq10mbc010 |  |  | h | Central asfáltica continua para fabricação de mistura betuminosa a quente, de 200 t/h. |  | 0.011 |  | 33515.2 | 368.67
mq04tkt020 |  |  | t·km | Transporte de aglomerado. |  | 6.84 |  | 11.17 | 76.4
mq04deq010 |  |  | Ud | Deslocamento de maquinaria de fabrico de mistura betuminosa a quente. |  | 1 |  | 111.72 | 111.72
mq11ext030 |  |  | h | Espalhadora asfáltica sobre rastos, de 81 kW. |  | 0.011 |  | 22007.5 | 242.08
mq02rot030b |  |  | h | Compactador tandem auto-propulsado, de 63 kW, de 9,65 t, largura de trabalho 168 cm. |  | 0.011 |  | 4447.01 | 48.92
mq11com010 |  |  | h | Compactador de pneus auto-propulsado, de 12/22 t. |  | 0.011 |  | 6312.58 | 69.44
mo041 |  |  | h | Oficial de 1ª construção de obra civil. |  | 0.02 |  | 627.12 | 12.54
mo087 |  |  | h | Ajudante de construção de obra civil. |  | 0.03 |  | 402.07 | 12.06
|  |  | % | Custos directos complementares |  | 2 |  | 3608.11 | 72.16
Custo de manutenção decenal: 1.950,54$ nos primeiros 10 anos. | [7 empty] | Total: | 3680.27
Referência e título da norma |  |  |  |  | Aplicabilidade(a) |  | Obrigatoriedade(b) |  |  | Sistema(c)
EN 13043:2002 |  |  |  |  | 172003 |  | 162004
Agregados para misturas betuminosas e tratamentos superficiais para estradas, aeroportos e outras áreas de circulação
EN 13043:2002/AC:2004 |  |  |  |  | 162006 |  | 162006
EN 197-1:2011 |  |  |  |  | 172012 |  | 172013 |  |  | 1+
Cimento — Parte 1: Composição, especificações e critérios de conformidade para cimentos correntes
(a) Data de entrada em aplicação da norma harmonizada
(b) Data final do período de coexistência
(c) Sistema de avaliação e verificação da regularidade do desempenho