## Folha 1
UHP010 | Ud |  | Nicho pré-fabricado de betão.
Nicho pré-fabricado de betão, para alojamento de contador de água, de 760x250x1200 mm de dimensões exteriores, com base.
Unitário |  | Ud |  | Descrição | Rend. | Preço unitário | Importância
mt47hph010r |  | Ud |  | Nicho prefabricado de betão, para alojamento de contador de água, de 760x250x1200 mm de dimensões exteriores, formado por cimento, inertes, fibras de aço e polipropileno, com base de 840x500x500 mm de dimensões exteriores. | 1 | 38327.6 | 38327.6
mq07gte010c |  | h |  | Autogrua de braço telescópico com uma capacidade de elevação de 30 t e 27 m de altura máxima de trabalho. | 0.5 | 7199.22 | 3599.61
mo041 |  | h |  | Oficial de 1ª construção de obra civil. | 0.344 | 622.24 | 214.05
mo087 |  | h |  | Ajudante de construção de obra civil. | 0.344 | 398.94 | 137.24
|  | % |  | Custos directos complementares | 2 | 42278.5 | 845.57
Custo de manutenção decenal: 862,48$ nos primeiros 10 anos. | [5 empty] | Total: | 43124.1