## Folha 1
UHP010 | Ud |  | Nicho pré-fabricado de betão.
Nicho pré-fabricado de betão, para alojamento de boca de carga de gasóleo, de 760x250x1750 mm de dimensões exteriores.
Unitário |  | Ud |  | Descrição | Rend. | Preço unitário | Importância
mt47hph010K |  | Ud |  | Nicho prefabricado de betão, para alojamento de boca de carga de gasóleo, de 760x250x1750 mm de dimensões exteriores, formado por cimento, inertes, fibras de aço e polipropileno. | 1 | 31535.4 | 31535.4
mq07gte010c |  | h |  | Autogrua de braço telescópico com uma capacidade de elevação de 30 t e 27 m de altura máxima de trabalho. | 0.5 | 7199.22 | 3599.61
mo041 |  | h |  | Oficial de 1ª construção de obra civil. | 0.229 | 622.24 | 142.49
mo087 |  | h |  | Ajudante de construção de obra civil. | 0.229 | 398.94 | 91.36
|  | % |  | Custos directos complementares | 2 | 35368.9 | 707.38
Custo de manutenção decenal: 721,52$ nos primeiros 10 anos. | [5 empty] | Total: | 36076.2