## Folha 1
UIP011 | Ud |  | Projector com lâmpada LED.
Projector, não regulável, de 200x46x197 mm, de 30 W, alimentação a 220/240 V e 50-60 Hz, com lâmpada LED não substituível, temperatura de cor 4000 K, com corpo de alumínio, acabamento lacado cor branca, feixe de luz extensivo 120° e difusor de vidro temperado, índice unificado de encandeamento menor que 19, índice de reprodução cromática maior de 80, fluxo luminoso 3069 lúmens, grau de protecção IP65 e isolamento classe I.
Unitário |  | Ud |  | Descrição | Rend. | Preço unitário | Importância
mt34rlg010oe |  | Ud |  | Projector, não regulável, de 200x46x197 mm, de 30 W, alimentação a 220/240 V e 50-60 Hz, com lâmpada LED não substituível, temperatura de cor 4000 K, com corpo de alumínio, acabamento lacado cor branca, feixe de luz extensivo 120° e difusor de vidro temperado, índice unificado de encandeamento menor que 19, índice de reprodução cromática maior de 80, fluxo luminoso 3069 lúmens, grau de protecção IP65 e isolamento classe I, com suporte. | 1 | 5824.59 | 5824.59
mo003 |  | h |  | Oficial de 1ª electricista. | 0.344 | 639.39 | 219.95
mo102 |  | h |  | Ajudante de electricista. | 0.344 | 398.19 | 136.98
|  | % |  | Custos directos complementares | 2 | 6181.52 | 123.63
Custo de manutenção decenal: 8.511,95$ nos primeiros 10 anos. | [5 empty] | Total: | 6305.15