## Folha 1
UIP011 | Ud |  | Projector com lâmpada LED.
Projector, não regulável, de 230x47x222 mm, de 50 W, alimentação a 220/240 V e 50-60 Hz, com lâmpada LED não substituível, temperatura de cor 6000 K, com corpo de alumínio, acabamento lacado cor branca, feixe de luz extensivo 120° e difusor de vidro temperado, índice unificado de encandeamento menor que 19, índice de reprodução cromática maior de 80, fluxo luminoso 5348 lúmens, grau de protecção IP65 e isolamento classe I.
Unitário |  | Ud |  | Descrição | Rend. | Preço unitário | Importância
mt34rlg010vf |  | Ud |  | Projector, não regulável, de 230x47x222 mm, de 50 W, alimentação a 220/240 V e 50-60 Hz, com lâmpada LED não substituível, temperatura de cor 6000 K, com corpo de alumínio, acabamento lacado cor branca, feixe de luz extensivo 120° e difusor de vidro temperado, índice unificado de encandeamento menor que 19, índice de reprodução cromática maior de 80, fluxo luminoso 5348 lúmens, grau de protecção IP65 e isolamento classe I, com suporte. | 1 | 6795.87 | 6795.87
mo003 |  | h |  | Oficial de 1ª electricista. | 0.344 | 639.39 | 219.95
mo102 |  | h |  | Ajudante de electricista. | 0.344 | 398.19 | 136.98
|  | % |  | Custos directos complementares | 2 | 7152.8 | 143.06
Custo de manutenção decenal: 9.849,41$ nos primeiros 10 anos. | [5 empty] | Total: | 7295.86