## Folha 1
UJA040 | m² | Tratamento do terreno.
Fresagem do terreno solto, até uma profundidade de 20 cm, com meios manuais, através de motocultor, até desfazer completamente os torrões.
Unitário |  |  | Ud | Descrição | Rend. | Preço unitário | Importância
mq09mot010 |  |  | h | Motocultor 60/80 cm. | 0.025 | 292.85 | 7.32
mo086 |  |  | h | Ajudante de jardineiro. | 0.029 | 402.07 | 11.66
|  |  | % | Custos directos complementares | 2 | 18.98 | 0.38
[6 empty] | Total: | 19.36