## Folha 1
UMB020 | Ud |  | Banco de madeira.
Banco com encosto, de lamelas de madeira tropical de 4,0x4,0 cm, simples, de 170 cm de comprimento, fixado a uma superfície suporte (não incluída neste preço).
Unitário |  | Ud |  | Descrição | Rend. | Preço unitário | Importância
mt52mug060a |  | Ud |  | Banco com encosto, de lamelas de madeira tropical de 4,0x4,0 cm, simples, de 170 cm de comprimento, pintado e envernizado, com suportes de ferro fundido e parafusos e passadores de aço cadmiado. | 1 | 40367.9 | 40367.9
mt52mug200b |  | Ud |  | Repercussão, na colocação de banco, de elementos de fixação sobre superfície suporte: cunhas e parafusos de aço. | 1 | 649.64 | 649.64
mo041 |  | h |  | Oficial de 1ª construção de obra civil. | 0.458 | 627.12 | 287.22
mo087 |  | h |  | Ajudante de construção de obra civil. | 0.458 | 402.07 | 184.15
|  | % |  | Custos directos complementares | 2 | 41488.91 | 829.78
Custo de manutenção decenal: 27.083,97$ nos primeiros 10 anos. | [5 empty] | Total: | 42318.69