## Folha 1
UPA010 | Ud |  | Equipamento automático de cloração salina.
Equipamento de electrólise salina para geração de cloro, para uma piscina de 150 m³ de capacidade, produção de cloro 32 g/h, com ecrã táctil, detector de gás, fluxostato, porta-sondas compacto, de entradas e saídas digitais para controlo de outros equipamentos da piscina, porta Ethernet e possibilidade de controlo desde smartphone ou tablet através de aplicação para IOS (iPhone e iPad) e Android.
Unitário |  | Ud |  | Descrição | Rend. | Preço unitário | Importância
mt47pec110d |  | Ud |  | Equipamento de electrólise salina para geração de cloro, para uma piscina de 150 m³ de capacidade, produção de cloro 32 g/h, com ecrã táctil, detector de gás, fluxostato, porta-sondas compacto, de entradas e saídas digitais para controlo de outros equipamentos da piscina, porta Ethernet e possibilidade de controlo desde smartphone ou tablet através de aplicação para IOS (iPhone e iPad) e Android. | 1 | 282557 | 282557
mo008 |  | h |  | Oficial de 1ª canalizador. | 3.723 | 639.39 | 2380.45
mo107 |  | h |  | Ajudante de canalizador. | 3.723 | 398.19 | 1482.46
|  | % |  | Custos directos complementares | 2 | 286420 | 5728.4
Custo de manutenção decenal: 260.012,17$ nos primeiros 10 anos. | [5 empty] | Total: | 292149