## Folha 1
UPM050 | Ud |  | União passa-muros.
União passa-muros de resinas termoplásticas de ABS, de 40 mm de diâmetro e 300 mm de comprimento, cor branca.
Unitário |  | Ud |  | Descrição | Rend. | Preço unitário | Importância
mt47ped090a |  | Ud |  | União passa-muros de resinas termoplásticas de ABS, de 40 mm de diâmetro e 300 mm de comprimento, cor branca. | 1 | 2567.51 | 2567.51
mo008 |  | h |  | Oficial de 1ª canalizador. | 0.115 | 644.41 | 74.11
mo107 |  | h |  | Ajudante de canalizador. | 0.115 | 401.31 | 46.15
|  | % |  | Custos directos complementares | 2 | 2687.77 | 53.76
Custo de manutenção decenal: 712,80$ nos primeiros 10 anos. | [5 empty] | Total: | 2741.53