## Folha 1
UPP010 | Ud | Piscina pré-fabricada.
Piscina pré-fabricada de poliéster de 7,90x3,60x1,40 m (volume 43 m³).
Unitário |  |  | Ud | Descrição |  | Rend. | Preço unitário | Importância
mt10haf020jonha |  |  | m³ | Betão C25/30 (XC2(P); D25; S2; Cl 0,4), fabricado em central, segundo NP EN 206. |  | 3 | 13236.1 | 39708.4
mt07ame020llc |  |  | m² | Malha electrossoldada AR82 100x300 mm, com arames longitudinais de 8,2 mm de diâmetro e arames transversais de 6,5 mm de diâmetro, aço A500 EL. |  | 34.5 | 1218.52 | 42038.9
mt47ppi010c |  |  | Ud | Piscina pré-fabricada de poliéster, 7,90x3,60x1,40 m (volume 43 m³), composta de caixa com skimmers, bocas de impulsão, tomada limpa-fundos e sumidouro; equipamento completo de depuração e esterilização da água em barraca pré-fabricada; equipamento eléctrico, rede de tubagens de PVC; escada, acessórios e equipamento de limpeza. |  | 1 | 1381410 | 1381410
mt01arr010b |  |  | t | Brita de pedreira, de 20 a 30 mm de diâmetro. |  | 35 | 1345.62 | 47096.7
mt47ppi020c |  |  | Ud | Remate perimetral de pedra artificial para coroamento do borde em piscina pré-fabricada de poliéster, 7,90x3,60x1,40 m, volume 43 m³. Segundo NP EN 771-5. |  | 1 | 82877.9 | 82877.9
mq07gte010c |  |  | h | Autogrua de braço telescópico com uma capacidade de elevação de 30 t e 27 m de altura máxima de trabalho. |  | 4.5 | 7267.06 | 32701.8
mo041 |  |  | h | Oficial de 1ª construção de obra civil. |  | 34.368 | 627.12 | 21552.9
mo087 |  |  | h | Ajudante de construção de obra civil. |  | 51.552 | 402.07 | 20727.5
|  |  | % | Custos directos complementares |  | 2 | 1668110 | 33362.2
Custo de manutenção decenal: 187.162,12$ nos primeiros 10 anos. | [6 empty] | Total: | 1701470
Referência e título da norma |  |  |  |  | Aplicabilidade(a) |  | Obrigatoriedade(b) |  | Sistema(c)
EN 771-5:2011+A1:2015 |  |  |  |  | 1062020 |  | 1062020 |  | 2+/4
Especificações para unidades de alvenaria — Parte 5: Blocos de pedra reconstituída
(a) Data de entrada em aplicação da norma harmonizada
(b) Data final do período de coexistência
(c) Sistema de avaliação e verificação da regularidade do desempenho