## Folha 1
URC010 | Ud | Pré-instalação de contador de rega.
Pré-instalação de contador de rega de 1/2" DN 15 mm, colocado em nicho, com duas válvulas de corte adufa. O preço não inclui o contador.
Unitário |  |  | Ud | Descrição | Rend. | Preço unitário | Importância
mt37svc010a |  |  | Ud | Válvula adufa de latão fundido, para enroscar, de 1/2". | 2 | 809.87 | 1619.74
mt37sgl010a |  |  | Ud | Torneira de purga de 15 mm. | 1 | 879.04 | 879.04
mt37svr010a |  |  | Ud | Válvula de retenção de latão para enroscar de 1/2". | 1 | 702.57 | 702.57
mt37aar010a |  |  | Ud | Aro e tampa de ferro fundido dúctil de 30x30 cm, segundo Companhia Abastecedora. | 1 | 2851.15 | 2851.15
mt37www010 |  |  | Ud | Material auxiliar para instalações de abastecimento de água. | 1 | 228.74 | 228.74
mo008 |  |  | h | Oficial de 1ª canalizador. | 0.916 | 644.41 | 590.28
mo107 |  |  | h | Ajudante de canalizador. | 0.458 | 401.31 | 183.8
|  |  | % | Custos directos complementares | 4 | 7055.32 | 282.21
Custo de manutenção decenal: 807,13$ nos primeiros 10 anos. | [5 empty] | Total: | 7337.53