## Folha 1
URM020 | Ud |  | Sensores e estações meteorológicas.
Sensor de chuva ajustável entre 3 e 25 mm, suporte de montagem de alumínio.
Unitário |  | Ud |  | Descrição | Rend. | Preço unitário | Importância
mt48hun400a |  | Ud |  | Sensor de chuva ajustável entre 3 e 25 mm, suporte de montagem de alumínio, com corpo de plástico, estrutura suporte de alumínio, interruptor de intensidade nominal 10,1 A e 8 m de cabo, só apto para programadores de 125/230 V de corrente alternada. | 1 | 2993.47 | 2993.47
mo003 |  | h |  | Oficial de 1ª electricista. | 0.172 | 644.41 | 110.84
mo102 |  | h |  | Ajudante de electricista. | 0.172 | 401.31 | 69.03
|  | % |  | Custos directos complementares | 2 | 3173.34 | 63.47
Custo de manutenção decenal: 2.265,77$ nos primeiros 10 anos. | [5 empty] | Total: | 3236.81