## Folha 1
UXB030 | m | Valeta.
Valeta formada por peças pré-fabricadas de betão bicamada, 8/6,5x50x50 cm, sobre base de betão simples C20/25 (X0(P); D25; S2; Cl 1,0) de 20 cm de espessura, betonagem desde camião, espalhamento e vibração manual com régua vibradora de 3 m, com acabamento com pré-execução de mestras e nivelado, segundo pendentes do projecto e colocado sobre solo de fundação com índice CBR > 5 (California Bearing Ratio), não incluído neste preço.
Unitário |  |  | Ud | Descrição | Rend. | Preço unitário | Importância
mt10hmf020Da |  |  | m³ | Betão simples C20/25 (X0(P); D25; S2; Cl 1,0), fabricado em central, segundo NP EN 206. | 0.2 | 12630.7 | 2526.14
mt08aaa010a |  |  | m³ | Água. | 0.006 | 195.56 | 1.17
mt01arg005a |  |  | t | Areia de pedreira, para argamassa preparada em obra. | 0.018 | 2106.19 | 37.91
mt08cem000m |  |  | kg | Cimento cinzento em sacos. | 2.75 | 17.38 | 47.8
mt11cun120a |  |  | Ud | Peça pré-fabricada de betão bicamada para valeta, 8/6,5x50x50 cm. | 2.1 | 431.35 | 905.84
mq04dua020b |  |  | h | Dumper de descarga frontal de 2 t de carga útil. | 0.032 | 1005.46 | 32.17
mq06vib020 |  |  | h | Régua vibradora de 3 m. | 0.09 | 506.53 | 45.59
mq06hor010 |  |  | h | Betoneira eléctrica com uma capacidade de amassadura de 160 l. | 0.008 | 334.11 | 2.67
mo041 |  |  | h | Oficial de 1ª construção de obra civil. | 0.412 | 627.12 | 258.37
mo087 |  |  | h | Ajudante de construção de obra civil. | 0.845 | 402.07 | 339.75
|  |  | % | Custos directos complementares | 2 | 4197.41 | 83.95
Custo de manutenção decenal: 385,32$ nos primeiros 10 anos. | [5 empty] | Total: | 4281.36