## Folha 1
XEI090 | Ud |  | Extracção e ensaio à compressão de provetes.
Ensaio a realizar em laboratório acreditado na área técnica correspondente, para determinar a resistência à compressão de um betão endurecido, através da extracção de provete de 100 mm de diâmetro e 200 mm de comprimento através de sonda rotativa de viga ou laje, segundo NP EN 12504-1. Inclusive argamassa para enchimento de furos. O preço não inclui a eliminação do revestimento existente, a realização do revestimento posterior nem o relatório com os resultados.
Unitário |  | Ud |  | Descrição | Rend. | Preço unitário | Importância
mt49des010 |  | Ud |  | Repercussão por deslocamento à obra para a recolha de amostras. | 1 | 120.91 | 120.91
mt49hoc030d |  | Ud |  | Extracção de carote de betão endurecido de 100 mm de diâmetro e 200 mm de comprimento através de sonda rotativa, talhamento, alisamento e ensaio para determinar a resistência à compressão segundo NP EN 12504-1. | 1 | 26251.8 | 26251.8
mt49hoc040j |  | Ud |  | Enchimento de orifícios com argamassa hidráulica expansiva autonivelante, de 100 mm de diâmetro, em vigas ou lajes. | 1 | 4527.54 | 4527.54
|  | % |  | Custos directos complementares | 2 | 30900.3 | 618.01
[6 empty] | Total: | 31518.3