## Folha 1
XMP010 | Ud |  | Ensaio destrutivo de perfis laminados.
Ensaios a realizar em laboratório acreditado na área técnica correspondente, sobre uma amostra de perfil laminado para utilização em estrutura metálica, recolhida em obra, para a determinação das seguintes características: limite elástico aparente, resistência à tracção, módulo de elasticidade, alongamento e estricção, segundo EN ISO 6892-1; geometria da secção e desvio da massa.
Unitário |  | Ud |  | Descrição | Rend. | Preço unitário | Importância
mt49des010 |  | Ud |  | Repercussão por deslocamento à obra para a recolha de amostras. | 1 | 120.91 | 120.91
mt49pma020 |  | Ud |  | Recolha em obra de amostras de perfil laminado em estrutura metálica, cujo peso não exceda 50 kg. | 1 | 5231.74 | 5231.74
mt49pma050 |  | Ud |  | Ensaio à tracção para determinar o limite elástico aparente, a resistência à tracção, o módulo de elasticidade, o alongamento e a estricção de uma amostra de perfil laminado em estrutura metálica, segundo EN ISO 6892-1. | 1 | 9179.24 | 9179.24
mt49pma120 |  | Ud |  | Ensaio de verificação da geometria da secção e desvio da massa de uma amostra de perfil laminado em estrutura metálica. | 1 | 12347.4 | 12347.4
mt49pma030 |  | Ud |  | Relatório de resultados dos ensaios realizados sobre uma amostra de perfil laminado em estrutura metálica. | 1 | 15695.2 | 15695.2
|  | % |  | Custos directos complementares | 2 | 42574.5 | 851.49
[6 empty] | Total: | 43426