## Folha 1
YCU010 | Ud |  | Extintor.
Extintor portátil de pó químico ABC polivalente, pressurizado com nitrogénio, com 6 kg de agente extintor, de eficácia 27A-183B, com corpo de aço com revestimento interior resistente à corrosão e acabamento exterior com tinta epóxi cor vermelho, tubo sonda, válvula de palanca, anilha de segurança, manómetro, base de plástico e mangueira com casquilho difusor, amortizável em 3 utilizações.
Unitário |  | Ud | Descrição | Rend. | Preço unitário | Importância
mt41ixi110v |  | Ud | Extintor portátil de pó químico ABC polivalente, pressurizado com nitrogénio, com 6 kg de agente extintor, de eficácia 27A-183B, com corpo de aço com revestimento interior resistente à corrosão e acabamento exterior com tinta epóxi cor vermelho, tubo sonda, válvula de palanca, anilha de segurança, manómetro, base de plástico e mangueira com casquilho difusor, com suporte e acessórios de montagem, segundo NP EN 3. | 0.333 | 5894.29 | 1962.8
mo120 |  | h | Operário Segurança e Saúde. | 0.115 | 386.89 | 44.49
|  | % | Custos directos complementares | 2 | 2007.29 | 40.15
[5 empty] | Total: | 2047.44